## Sheet1
V | MAX F (GHz) | Delay (ps) | Min T ps
0.9 | 0.37037 | 5150 | 2700
1 | 0.5 | 3890 | 2000
1.1 | 0.66667 | 3140 | 1500
1.2 | 0.77519 | 2640 | 1290
1.3 | 0.9434 | 2290 | 1060
1.4 | 1.087 | 2030 | 920
1.5 | 1.2048 | 1840 | 830
1.6 | 1.3333 | 1680 | 750
1.7 | 1.4493 | 1560 | 690
1.8 | 1.5385 | 1460 | 650
[13 empty] | TOPS/mm2 | 4.5987e+12 | 3.6014e+12 | 2.3172e+12 | 1.1071e+12
| 1858.56 |  |  |  | 887.28 |  |  |  | 408.64 |  |  |  | TOPS/W | 0.33201 | 0.50864 | 0.879 | 1.6989
area um^2 | 334.5408 |  |  | area um^2 | 159.7104 |  |  | area um^2 | 73.5552 |  |  |  | OPS | 1538461538.4615 | 1204819277.1084 | 775193798.4496 | 370370370.3704
input | 64 |  |  | input | 32 |  |  | input | 16 |  |  |  | Toggle rate | 1.8V | 1.5V | 1.2V | 0.9V | TOPS/W |  |  |  | TOPS/W | 16 bit | 32 bit | 64 bit
switch_p | power mW | 1.8V |  | switch_p | power mW | 1.8V |  | switch_p | power mW | 1.8V |  |  | 0.1 | 2.1483 | 1.0653 | 0.4677 | 0.0991 | 716129748387.813 | 1.4442e+12 | 3.2894e+12 | 1.5524e+13 | 1.8 | 1.5256 | 0.70381 | 0.33201
0.1 | 2.1483 |  |  | 0.1 | 1.06 |  |  | 0.1 | 0.3515 |  |  |  | 0.2 | 2.9515 | 1.7188 | 0.6063 | 0.1514 | 521247344896.337 | 895078856447.2531 | 2.5375e+12 | 1.0162e+13 | 1.5 | 2.4335 | 1.0784 | 0.50864
0.2 | 2.9515 |  |  | 0.2 | 1.4232 |  |  | 0.2 | 0.5841 |  |  |  | 0.3 | 3.818 | 1.7757 | 0.748 | 0.1797 | 402949591006.1652 | 866397217132.1385 | 2.0568e+12 | 8.5613e+12 | 1.2 | 3.9033 | 1.7903 | 0.879
0.3 | 3.818 |  |  | 0.3 | 1.8467 |  |  | 0.3 | 0.6958 |  |  |  | 0.4 | 4.1217 | 2.0591 | 0.7891 | 0.205 | 373258980144.4886 | 747152415356.9708 | 1.9496e+12 | 7.5047e+12 | 0.9 | 7.9139 | 3.2122 | 1.6989
0.4 | 4.1217 |  |  | 0.4 | 1.7499 |  |  | 0.4 | 0.8041 |  |  |  | 0.5 | 4.4898 | 2.2028 | 0.8339 | 0.2007 | 342657031150.9507 | 698411811540.5569 | 1.8449e+12 | 7.6655e+12
0.5 | 4.4898 |  |  | 0.5 | 1.947 |  |  | 0.5 | 0.8579 |  |  |  | 0.6 | 4.4772 | 2.1629 | 0.8551 | 0.2148 | 343621356754.5651 | 711295731869.9609 | 1.7992e+12 | 7.1623e+12
0.6 | 4.4772 |  |  | 0.6 | 2.0892 |  |  | 0.6 | 0.9157 |  |  |  | 0.7 | 4.6215 | 2.3687 | 0.848 | 0.218 | 332892251100.625 | 649496153359.0317 | 1.8142e+12 | 7.0572e+12
0.7 | 4.6215 |  |  | 0.7 | 2.1818 |  |  | 0.7 | 1.0044 |  |  |  | 0.8 | 4.6338 | 2.3609 | 0.8819 | 0.2136 | 332008618943.7478 | 651641974866.1691 | 1.7445e+12 | 7.2025e+12
0.8 | 4.6338 |  |  | 0.8 | 2.1859 |  |  | 0.8 | 1.0084 |  |  |  | 0.9 | 4.5753 | 2.2442 | 0.8748 | 0.2048 | 336253696689.078 | 685527822146.6619 | 1.7586e+12 | 7.512e+12
0.9 | 4.5753 |  |  | 0.9 | 2.0616 |  |  | 0.9 | 0.9279 |  |  |  | TOPS/mm2 | 9.6328e+12 | 7.5438e+12 | 4.8537e+12 | 2.319e+12
delay | 2.6 |  |  | delay | 2.1 |  |  | delay | 1.8 |  |  |  | TOPS/W | 0.70381 | 1.0784 | 1.7903 | 3.2122
switch_p | power mW | 1.5V |  | switch_p | power mW | 1.5V |  | switch_p | power mW | 1.5V |  |  | OPS | 1538461538.4615 | 1204819277.1084 | 775193798.4496 | 370370370.3704
0.1 | 1.0653 |  |  | 0.1 | 0.4536 |  |  | 0.1 | 0.1563 |  |  |  | Toggle rate | 1.8V | 1.5V | 1.2V | 0.9V | TOPS/W
0.2 | 1.7188 |  |  | 0.2 | 0.6929 |  |  | 0.2 | 0.2809 |  |  |  | 0.1 | 1.06 | 0.4536 | 0.171 | 0.0466 | 1.4514e+12 | 3.3917e+12 | 8.9969e+12 | 3.3014e+13
0.3 | 1.7757 |  |  | 0.3 | 0.8794 |  |  | 0.3 | 0.4024 |  |  |  | 0.2 | 1.4232 | 0.6929 | 0.291 | 0.05 | 1.081e+12 | 2.2203e+12 | 5.2868e+12 | 3.0769e+13
0.4 | 2.0591 |  |  | 0.4 | 0.9962 |  |  | 0.4 | 0.4267 |  |  |  | 0.3 | 1.8467 | 0.8794 | 0.35 | 0.0819 | 833086878465.1208 | 1.7494e+12 | 4.3956e+12 | 1.8785e+13
0.5 | 2.2028 |  |  | 0.5 | 0.9769 |  |  | 0.5 | 0.4323 |  |  |  | 0.4 | 1.7499 | 0.9962 | 0.3826 | 0.0827 | 879171117470.449 | 1.5443e+12 | 4.0211e+12 | 1.8603e+13
0.6 | 2.1629 |  |  | 0.6 | 1.0102 |  |  | 0.6 | 0.4783 |  |  |  | 0.5 | 1.947 | 0.9769 | 0.3858 | 0.1013 | 790170281695.7054 | 1.5748e+12 | 3.9877e+12 | 1.5187e+13
0.7 | 2.3687 |  |  | 0.7 | 1.1172 |  |  | 0.7 | 0.4951 |  |  |  | 0.6 | 2.0892 | 1.0102 | 0.433 | 0.1153 | 736387870219.0018 | 1.5229e+12 | 3.553e+12 | 1.3343e+13
0.8 | 2.3609 |  |  | 0.8 | 1.0952 |  |  | 0.8 | 0.479 |  |  |  | 0.7 | 2.1818 | 1.1172 | 0.432 | 0.1153 | 705134081245.549 | 1.3771e+12 | 3.5613e+12 | 1.3343e+13 |  |  |  |  | TOPS/W
0.9 | 2.2442 |  |  | 0.9 | 1.0846 |  |  | 0.9 | 0.4668 |  |  |  | 0.8 | 2.1859 | 1.0952 | 0.4173 | 0.1094 | 703811491130.2157 | 1.4047e+12 | 3.6867e+12 | 1.4063e+13 |  |  |  |  | 0.1 | 0.3 | 0.5 | 0.7
delay | 3.3 | [11 empty] | 0.9 | 2.0616 | 1.0846 | 0.4088 | 0.1006 | 746246380705.0537 | 1.4185e+12 | 3.7634e+12 | 1.5293e+13 |  |  |  | 827770714134.3506 | 716129748387.813 | 402949591006.1652 | 342657031150.9507 | 332892251100.625
switch_p | power mW | 1.2V |  | switch_p | power mW | 1.2V |  | switch_p | power mW | 1.2V |  |  | TOPS/mm2 | 2.0916e+13 | 1.638e+13 | 1.0539e+13 | 5.0353e+12 | [7 empty] | 648254173719.6721 | 1.4442e+12 | 866397217132.1385 | 698411811540.5569 | 649496153359.0317
0.1 | 0.4677 |  |  | 0.1 | 0.171 |  |  | 0.1 | 0.088 |  |  |  | TOPS/W | 1.5256 | 2.4335 | 3.9033 | 7.9139 | [7 empty] | 417093770687.851 | 3.2894e+12 | 2.0568e+12 | 1.8449e+12 | 1.8142e+12
0.2 | 0.6063 |  |  | 0.2 | 0.291 |  |  | 0.2 | 0.1175 |  |  |  | OPS | 1538461538.4615 | 1204819277.1084 | 775193798.4496 | 370370370.3704 | [7 empty] | 199278134884.1955 | 1.5524e+13 | 8.5613e+12 | 7.6655e+12 | 7.0572e+12
0.3 | 0.748 |  |  | 0.3 | 0.35 |  |  | 0.3 | 0.1394 |  |  |  | Toggle rate | 1.8V | 1.5V | 1.2V | 0.9V | TOPS/W
0.4 | 0.7891 |  |  | 0.4 | 0.3826 |  |  | 0.4 | 0.1645 |  |  |  | 0.1 | 0.3515 | 0.1563 | 0.088 | 0.0169 | 4.3768e+12 | 9.843e+12 | 1.7483e+13 | 9.1033e+13
0.5 | 0.8339 |  |  | 0.5 | 0.3858 |  |  | 0.5 | 0.1587 |  |  |  | 0.2 | 0.5841 | 0.2809 | 0.1175 | 0.0265 | 2.6339e+12 | 5.4769e+12 | 1.3093e+13 | 5.8055e+13
0.6 | 0.8551 |  |  | 0.6 | 0.433 |  |  | 0.6 | 0.1704 |  |  |  | 0.3 | 0.6958 | 0.4024 | 0.1394 | 0.0318 | 2.2111e+12 | 3.8232e+12 | 1.1036e+13 | 4.8379e+13 |  |  | TOPS/W
0.7 | 0.848 |  |  | 0.7 | 0.432 |  |  | 0.7 | 0.1909 |  |  |  | 0.4 | 0.8041 | 0.4267 | 0.1645 | 0.0334 | 1.9133e+12 | 3.6055e+12 | 9.3523e+12 | 4.6062e+13 |  |  |  | 0.1 | 0.4 | 0.7
0.8 | 0.8819 |  |  | 0.8 | 0.4173 |  |  | 0.8 | 0.1986 |  |  |  | 0.5 | 0.8579 | 0.4323 | 0.1587 | 0.0419 | 1.7933e+12 | 3.5588e+12 | 9.6941e+12 | 3.6717e+13 |  |  | 16 | 4.3768e+12 | 1.9133e+12 | 1.5317e+12
0.9 | 0.8748 |  |  | 0.9 | 0.4088 |  |  | 0.9 | 0.1767 |  |  |  | 0.6 | 0.9157 | 0.4783 | 0.1704 | 0.0457 | 1.6801e+12 | 3.2165e+12 | 9.0285e+12 | 3.3664e+13 |  |  | 32 | 1.4514e+12 | 879171117470.449 | 705134081245.549
delay | 4.7 | [11 empty] | 0.7 | 1.0044 | 0.4951 | 0.1909 | 0.0468 | 1.5317e+12 | 3.1074e+12 | 8.059e+12 | 3.2873e+13 |  |  | 64 | 716129748387.813 | 373258980144.4886 | 332892251100.625
switch_p | power mW | 0.9V |  | switch_p | power mW | 0.9V |  | switch_p | power mW | 0.9V |  |  | 0.8 | 1.0084 | 0.479 | 0.1986 | 0.0428 | 1.5256e+12 | 3.2118e+12 | 7.7465e+12 | 3.5945e+13
0.1 | 0.0991 |  |  | 0.1 | 0.0466 |  |  | 0.1 | 0.0169 |  |  |  | 0.9 | 0.9279 | 0.4668 | 0.1767 | 0.0447 | 1.658e+12 | 3.2958e+12 | 8.7066e+12 | 3.4417e+13
0.2 | 0.1514 |  |  | 0.2 | 0.05 |  |  | 0.2 | 0.0265 | [14 empty] | TOPS/mm2
0.3 | 0.1797 |  |  | 0.3 | 0.0819 |  |  | 0.3 | 0.0318 | [15 empty] | 1.8V | 1.5V | 1.2V | 0.9V
0.4 | 0.205 |  |  | 0.4 | 0.0827 |  |  | 0.4 | 0.0334 | [5 empty] | delayV | delay | [7 empty] | 64 | 827770714134.3506 | 648254173719.6721 | 417093770687.851 | 199278134884.1955
0.5 | 0.2007 |  |  | 0.5 | 0.1013 |  |  | 0.5 | 0.0419 | [5 empty] | 0.9 | 8.9 | [7 empty] | 32 | 1.7339e+12 | 1.3579e+12 | 873674373872.5232 | 417422200850.2055
0.6 | 0.2148 |  |  | 0.6 | 0.1153 |  |  | 0.6 | 0.0457 | [5 empty] | 1.2 | 4.7 | [7 empty] | 16 | 3.7648e+12 | 2.9484e+12 | 1.897e+12 | 906348792018.33
0.7 | 0.218 |  |  | 0.7 | 0.1153 |  |  | 0.7 | 0.0468 | [5 empty] | 1.5 | 3.3
0.8 | 0.2136 |  |  | 0.8 | 0.1094 |  |  | 0.8 | 0.0428 | [5 empty] | 1.8 | 2.6
0.9 | 0.2048 |  |  | 0.9 | 0.1006 |  |  | 0.9 | 0.0447 | [5 empty] | delaySize | delay
delay | 8.9 | [13 empty] | 16 | 1.8
[15 empty] | 32 | 2.1
[15 empty] | 64 | 2.6
1.8V | 64bit | input 50 50 | [5 empty] | T_cycle | 2.6e-09
switch p | AND | ADD1 | ADD2 | ADD3 | ADD4 | ADD5 | ADD6 | total power | TOPS/W | TOPS/mm2
0.1 | 0.033232 | 0.067278 | 0.10827 | 0.13698 | 0.12953 | 0.11109 | 0.070378 | 1.1822 | 0.65069 | 2.2994e+12
0.3 | 0.094 | 0.162 | 0.197 | 0.20576 | 0.167 | 0.128 | 0.076 | 1.854 | 0.4149
0.5 | 0.16 | 0.217 | 0.245 | 0.225 | 0.176 | 0.132 | 0.08 | 2.222 | 0.34619
0.7 | 0.222 | 0.246 | 0.23 | 0.218 | 0.171 | 0.13 | 0.075 | 2.327 | 0.33057
0.9 | 0.285 | 0.235 | 0.17 | 0.183 | 0.155 | 0.118 | 0.069 | 2.193 | 0.35077
AVG | 0.15885 | 0.18546 | 0.19005 | 0.17901 | 0.15971 | 0.12382 | 0.074076 | 1.9556
1.8V | 64bit | input 50 50 ADD1: input 70 30 | T_cycle | 2.6e-09
switch p | AND | ADD1 | ADD2 | ADD3 | ADD4 | ADD5 | ADD6 | total power | TOPS/W
0.1 | 0.032 | 0.06 | 0.094 | 0.12 | 0.111 | 0.095 | 0.061 | 1.0374 | 0.7415
0.3 | 0.092 | 0.158 | 0.199 | 0.2 | 0.162 | 0.129 | 0.077 | 1.8354 | 0.41911
0.5 | 0.161 | 0.223 | 0.24 | 0.224 | 0.167 | 0.129 | 0.073 | 2.1978 | 0.35
0.7 | 0.219 | 0.245 | 0.229 | 0.217 | 0.175 | 0.125 | 0.074 | 2.3168 | 0.33202
0.9 | 0.284 | 0.22 | 0.171 | 0.185 | 0.16 | 0.123 | 0.071 | 2.1903 | 0.3512
1.8V | 64bit | input 70 30 ADD1: input 90 10 | T_cycle | 2.6e-09
switch p | AND | ADD1 | ADD2 | ADD3 | ADD4 | ADD5 | ADD6 | total power | TOPS/W
0.1 | 0.0328 | 0.062 | 0.096 | 0.12 | 0.112 | 0.101 | 0.063 | 1.0599 | 0.72576
0.3 | 0.102 | 0.164 | 0.207 | 0.204 | 0.168 | 0.127 | 0.079 | 1.8979 | 0.40531
0.5 | 0.161 | 0.224 | 0.232 | 0.222 | 0.175 | 0.124 | 0.071 | 2.1827 | 0.35242
0.7 | 0.223 | 0.241 | 0.228 | 0.217 | 0.179 | 0.128 | 0.076 | 2.3304 | 0.33009
0.9 | 0.288 | 0.246 | 0.167 | 0.17 | 0.151 | 0.116 | 0.07 | 2.1796 | 0.35292
| switch p | input 90 10 ADD1: 50%; input 90 10 ADD2: 70%; input 90 10 ADD3: 90%
| 0.1 | 1.1822 | 1.0374 | 1.0599 |  |  |  | AND | ADD1 | ADD2 | ADD3 | ADD4 | ADD5 | ADD6
| 0.3 | 1.854 | 1.8354 | 1.8979 |  |  | 28T | 0.15885 | 0.18546 | 0.19005 | 0.17901 | 0.15971 | 0.12382 | 0.074076
| 0.5 | 2.222 | 2.1978 | 2.1827 |  |  | interleaved | 0.1868 | 0.1692 | 0.3214 | 0.17901 | 0.1802 | 0.0914 | 0.049
| 0.7 | 2.327 | 2.3168 | 2.3304
| 0.9 | 2.193 | 2.1903 | 2.1796
1291.56
[6 empty] | area | 232.4808 | area reduction | ADD1: 0.30507
1.8V | 64bit | input 50 50 |  |  |  | TOPS/mm2 | 2.9665e+12 | T_cycle | ADD1: 2.9e-09
switch p | AND | ADD1 | ADD2 | ADD3 | ADD4 | ADD5 | ADD6 | total power | TOPS/W | power %
0.1 | 0.05 | 0.101 | 0.214 | 0.204 | 0.148 | 0.088 | 0.044 | 1.5353 | 0.4492 | 0.29872 |  |  |  | with sizing
0.3 | 0.141 | 0.175 | 0.339 | 0.263 | 0.175 | 0.085 | 0.047 | 2.213 | 0.31164 | 0.19364 |  |  | area | 237.0113
0.5 | 0.206 | 0.213 | 0.378 | 0.288 | 0.203 | 0.09 | 0.052 | 2.5785 | 0.26746 | 0.16044 |  |  | tops/w | 0.28823
0.7 | 0.252 | 0.194 | 0.38 | 0.293 | 0.191 | 0.098 | 0.049 | 2.6121 | 0.26402 | 0.12252 |  |  | area eff | 2.8128e+12
0.9 | 0.285 | 0.163 | 0.296 | 0.283 | 0.184 | 0.096 | 0.053 | 2.4556 | 0.28085 | 0.11974
AVG | 0.1868 | 0.1692 | 0.3214 | 0.17901 | 0.1802 | 0.0914 | 0.049 | 2.2789 | 0.31463 | 0.17901
[6 empty] | area | 582.8708
1.8V | 64bit | ADD1: input 50 50; ADD5: TOPS/mm2; ADD6: 1.2708 | T_cycle | 2.7e-09
switch p | AND | ADD1 | ADD2 | ADD3 | ADD4 | ADD5 | ADD6 | total power | TOPS/W | power %
0.1 | 0.023 | 0.046 | 0.082 | 0.123 | 0.13 | 0.129 | 0.085 | 1.119 | 0.66197
0.3 | 0.075 | 0.125 | 0.171 | 0.195 | 0.172 | 0.168 | 0.097 | 1.8121 | 0.40877
0.5 | 0.121 | 0.167 | 0.185 | 0.204 | 0.185 | 0.17 | 0.102 | 2.0457 | 0.3621
0.7 | 0.171 | 0.185 | 0.189 | 0.208 | 0.186 | 0.017 | 0.095 | 2.0723 | 0.35745
0.9 | 0.22 | 0.169 | 0.133 | 0.172 | 0.167 | 0.16 | 0.091 | 0.2 | 3.7037
AVG
CSA Tree |  | ADD5: area; ADD6: 193.4208
1.8V | 64bit | ADD1: input 50 50; ADD5: TOPS/mm2; ADD6: 4.4957e+12 | T_cycle | 2.3e-09
switch p | AND | ADD1 | ADD2 | ADD3 | ADD4 | ADD5 | ADD6 | ADD7 | ADD8 | total power | TOPS/W
0.1 | 0.033 | 0.061 | 0.071 | 0.07 | 0.061 | 0.039 | 0.038 | 0.028 | 0.023 | 0.772 | 1.1264
0.3 | 0.106 | 0.14 | 0.114 | 0.095 | 0.083 | 0.052 | 0.051 | 0.035 | 0.029 | 1.2766 | 0.68116
0.5 | 0.168 | 0.178 | 0.121 | 0.093 | 0.083 | 0.049 | 0.048 | 0.04 | 0.032 | 1.4696 | 0.5917
0.7 | 0.242 | 0.213 | 0.139 | 0.102 | 0.087 | 0.056 | 0.054 | 0.039 | 0.03 | 1.701 | 0.51121
0.9 | 0.308 | 0.27 | 0.171 | 0.116 | 0.101 | 0.064 | 0.059 | 0.041 | 0.032 | 1.9403 | 0.44816
CSA Tree | Interleaving | ADD5: area; ADD6: 146.8008
1.8V | 64bit | input 50 50 |  |  |  | TOPS/mm2 | 4.6979e+12 | T_cycle | 2.9e-09
switch p | AND | ADD1 | ADD2 | ADD3 | ADD4 | ADD5 | ADD6 | ADD7 | ADD8 | total power | TOPS/W
0.1 | 0.082 | 0.086 | 0.113 | 0.051 | 0.103 | 0.027 | 0.054 | 0.022 | 0.027 | 1.0272 | 0.84654
0.3 | 0.16 | 0.105 | 0.183 | 0.064 | 0.141 | 0.032 | 0.067 | 0.025 | 0.032 | 1.4627 | 0.59449
0.5 | 0.224 | 0.101 | 0.212 | 0.061 | 0.142 | 0.027 | 0.064 | 0.023 | 0.029 | 1.591 | 0.54655
0.7 | 0.265 | 0.075 | 0.223 | 0.062 | 0.152 | 0.033 | 0.071 | 0.02 | 0.028 | 1.6195 | 0.53693
0.9 | 0.291 | 0.028 | 0.23 | 0.055 | 0.143 | 0.066 | 0.023 | 0.024 | 0.024 | 1.6032 | 0.54239