## Sheet1
V | MAX F (GHz) | Delay (ps) | Min T ps
0.9 | 0.37037 | 5150 | 2700
1 | 0.5 | 3890 | 2000
1.1 | 0.66667 | 3140 | 1500
1.2 | 0.77519 | 2640 | 1290
1.3 | 0.9434 | 2290 | 1060
1.4 | 1.087 | 2030 | 920
1.5 | 1.2048 | 1840 | 830
1.6 | 1.3333 | 1680 | 750
1.7 | 1.4493 | 1560 | 690
1.8 | 1.5385 | 1460 | 650
[10 empty] | TOPS/mm2 | 827770714134.3506 | 648254173719.6721 | 417093770687.851 | 199278134884.1955
[10 empty] | TOPS/W | 0.33201 | 0.50864 | 0.879 | 1.6989
area um^2 | 1858.56 |  |  | area um^2 | 887.28 |  | area um^2 | 408.64 |  | OPS | 1538461538.4615 | 1204819277.1084 | 775193798.4496 | 370370370.3704
input | 64 |  |  | input | 32 |  | input | 16 |  | Toggle rate | 1.8V | 1.5V | 1.2V | 0.9V | TOPS/W |  |  |  | TOPS/W | 16 bit | 32 bit | 64 bit
switch_p | power mW | 1.8V |  | switch_p | power mW | 1.8V | switch_p | power mW | 1.8V | 0.1 | 2.1483 | 1.0653 | 0.4677 | 0.0991 | 716129748387.813 | 1.4442e+12 | 3.2894e+12 | 1.5524e+13 | 1.8 | 1.5256 | 0.70381 | 0.33201
0.1 | 2.1483 |  |  | 0.1 | 1.06 |  | 0.1 | 0.3515 |  | 0.2 | 2.9515 | 1.7188 | 0.6063 | 0.1514 | 521247344896.337 | 895078856447.2531 | 2.5375e+12 | 1.0162e+13 | 1.5 | 2.4335 | 1.0784 | 0.50864
0.2 | 2.9515 |  |  | 0.2 | 1.4232 |  | 0.2 | 0.5841 |  | 0.3 | 3.818 | 1.7757 | 0.748 | 0.1797 | 402949591006.1652 | 866397217132.1385 | 2.0568e+12 | 8.5613e+12 | 1.2 | 3.9033 | 1.7903 | 0.879
0.3 | 3.818 |  |  | 0.3 | 1.8467 |  | 0.3 | 0.6958 |  | 0.4 | 4.1217 | 2.0591 | 0.7891 | 0.205 | 373258980144.4886 | 747152415356.9708 | 1.9496e+12 | 7.5047e+12 | 0.9 | 7.9139 | 3.2122 | 1.6989
0.4 | 4.1217 |  |  | 0.4 | 1.7499 |  | 0.4 | 0.8041 |  | 0.5 | 4.4898 | 2.2028 | 0.8339 | 0.2007 | 342657031150.9507 | 698411811540.5569 | 1.8449e+12 | 7.6655e+12
0.5 | 4.4898 |  |  | 0.5 | 1.947 |  | 0.5 | 0.8579 |  | 0.6 | 4.4772 | 2.1629 | 0.8551 | 0.2148 | 343621356754.5651 | 711295731869.9609 | 1.7992e+12 | 7.1623e+12
0.6 | 4.4772 |  |  | 0.6 | 2.0892 |  | 0.6 | 0.9157 |  | 0.7 | 4.6215 | 2.3687 | 0.848 | 0.218 | 332892251100.625 | 649496153359.0317 | 1.8142e+12 | 7.0572e+12
0.7 | 4.6215 |  |  | 0.7 | 2.1818 |  | 0.7 | 1.0044 |  | 0.8 | 4.6338 | 2.3609 | 0.8819 | 0.2136 | 332008618943.7478 | 651641974866.1691 | 1.7445e+12 | 7.2025e+12
0.8 | 4.6338 |  |  | 0.8 | 2.1859 |  | 0.8 | 1.0084 |  | 0.9 | 4.5753 | 2.2442 | 0.8748 | 0.2048 | 336253696689.078 | 685527822146.6619 | 1.7586e+12 | 7.512e+12
0.9 | 4.5753 |  |  | 0.9 | 2.0616 |  | 0.9 | 0.9279 |  | TOPS/mm2 | 1.7339e+12 | 1.3579e+12 | 873674373872.5232 | 417422200850.2055
[10 empty] | TOPS/W | 0.70381 | 1.0784 | 1.7903 | 3.2122
switch_p | power mW | 1.5V |  | switch_p | power mW | 1.5V | switch_p | power mW | 1.5V | OPS | 1538461538.4615 | 1204819277.1084 | 775193798.4496 | 370370370.3704
0.1 | 1.0653 |  |  | 0.1 | 0.4536 |  | 0.1 | 0.1563 |  | Toggle rate | 1.8V | 1.5V | 1.2V | 0.9V | TOPS/W
0.2 | 1.7188 |  |  | 0.2 | 0.6929 |  | 0.2 | 0.2809 |  | 0.1 | 1.06 | 0.4536 | 0.171 | 0.0466 | 1.4514e+12 | 3.3917e+12 | 8.9969e+12 | 3.3014e+13
0.3 | 1.7757 |  |  | 0.3 | 0.8794 |  | 0.3 | 0.4024 |  | 0.2 | 1.4232 | 0.6929 | 0.291 | 0.05 | 1.081e+12 | 2.2203e+12 | 5.2868e+12 | 3.0769e+13
0.4 | 2.0591 |  |  | 0.4 | 0.9962 |  | 0.4 | 0.4267 |  | 0.3 | 1.8467 | 0.8794 | 0.35 | 0.0819 | 833086878465.1208 | 1.7494e+12 | 4.3956e+12 | 1.8785e+13
0.5 | 2.2028 |  |  | 0.5 | 0.9769 |  | 0.5 | 0.4323 |  | 0.4 | 1.7499 | 0.9962 | 0.3826 | 0.0827 | 879171117470.449 | 1.5443e+12 | 4.0211e+12 | 1.8603e+13
0.6 | 2.1629 |  |  | 0.6 | 1.0102 |  | 0.6 | 0.4783 |  | 0.5 | 1.947 | 0.9769 | 0.3858 | 0.1013 | 790170281695.7054 | 1.5748e+12 | 3.9877e+12 | 1.5187e+13
0.7 | 2.3687 |  |  | 0.7 | 1.1172 |  | 0.7 | 0.4951 |  | 0.6 | 2.0892 | 1.0102 | 0.433 | 0.1153 | 736387870219.0018 | 1.5229e+12 | 3.553e+12 | 1.3343e+13
0.8 | 2.3609 |  |  | 0.8 | 1.0952 |  | 0.8 | 0.479 |  | 0.7 | 2.1818 | 1.1172 | 0.432 | 0.1153 | 705134081245.549 | 1.3771e+12 | 3.5613e+12 | 1.3343e+13 |  |  |  |  | TOPS/W
0.9 | 2.2442 |  |  | 0.9 | 1.0846 |  | 0.9 | 0.4668 |  | 0.8 | 2.1859 | 1.0952 | 0.4173 | 0.1094 | 703811491130.2157 | 1.4047e+12 | 3.6867e+12 | 1.4063e+13 |  |  |  |  | 0.1 | 0.3 | 0.5 | 0.7
[10 empty] | 0.9 | 2.0616 | 1.0846 | 0.4088 | 0.1006 | 746246380705.0537 | 1.4185e+12 | 3.7634e+12 | 1.5293e+13 |  |  |  | 827770714134.3506 | 716129748387.813 | 402949591006.1652 | 342657031150.9507 | 332892251100.625
switch_p | power mW | 1.2V |  | switch_p | power mW | 1.2V | switch_p | power mW | 1.2V | TOPS/mm2 | 3.7648e+12 | 2.9484e+12 | 1.897e+12 | 906348792018.33 | [7 empty] | 648254173719.6721 | 1.4442e+12 | 866397217132.1385 | 698411811540.5569 | 649496153359.0317
0.1 | 0.4677 |  |  | 0.1 | 0.171 |  | 0.1 | 0.088 |  | TOPS/W | 1.5256 | 2.4335 | 3.9033 | 7.9139 | [7 empty] | 417093770687.851 | 3.2894e+12 | 2.0568e+12 | 1.8449e+12 | 1.8142e+12
0.2 | 0.6063 |  |  | 0.2 | 0.291 |  | 0.2 | 0.1175 |  | OPS | 1538461538.4615 | 1204819277.1084 | 775193798.4496 | 370370370.3704 | [7 empty] | 199278134884.1955 | 1.5524e+13 | 8.5613e+12 | 7.6655e+12 | 7.0572e+12
0.3 | 0.748 |  |  | 0.3 | 0.35 |  | 0.3 | 0.1394 |  | Toggle rate | 1.8V | 1.5V | 1.2V | 0.9V | TOPS/W
0.4 | 0.7891 |  |  | 0.4 | 0.3826 |  | 0.4 | 0.1645 |  | 0.1 | 0.3515 | 0.1563 | 0.088 | 0.0169 | 4.3768e+12 | 9.843e+12 | 1.7483e+13 | 9.1033e+13
0.5 | 0.8339 |  |  | 0.5 | 0.3858 |  | 0.5 | 0.1587 |  | 0.2 | 0.5841 | 0.2809 | 0.1175 | 0.0265 | 2.6339e+12 | 5.4769e+12 | 1.3093e+13 | 5.8055e+13
0.6 | 0.8551 |  |  | 0.6 | 0.433 |  | 0.6 | 0.1704 |  | 0.3 | 0.6958 | 0.4024 | 0.1394 | 0.0318 | 2.2111e+12 | 3.8232e+12 | 1.1036e+13 | 4.8379e+13 |  |  | TOPS/W
0.7 | 0.848 |  |  | 0.7 | 0.432 |  | 0.7 | 0.1909 |  | 0.4 | 0.8041 | 0.4267 | 0.1645 | 0.0334 | 1.9133e+12 | 3.6055e+12 | 9.3523e+12 | 4.6062e+13 |  |  |  | 0.1 | 0.4 | 0.7
0.8 | 0.8819 |  |  | 0.8 | 0.4173 |  | 0.8 | 0.1986 |  | 0.5 | 0.8579 | 0.4323 | 0.1587 | 0.0419 | 1.7933e+12 | 3.5588e+12 | 9.6941e+12 | 3.6717e+13 |  |  | 16 | 4.3768e+12 | 1.9133e+12 | 1.5317e+12
0.9 | 0.8748 |  |  | 0.9 | 0.4088 |  | 0.9 | 0.1767 |  | 0.6 | 0.9157 | 0.4783 | 0.1704 | 0.0457 | 1.6801e+12 | 3.2165e+12 | 9.0285e+12 | 3.3664e+13 |  |  | 32 | 1.4514e+12 | 879171117470.449 | 705134081245.549
[10 empty] | 0.7 | 1.0044 | 0.4951 | 0.1909 | 0.0468 | 1.5317e+12 | 3.1074e+12 | 8.059e+12 | 3.2873e+13 |  |  | 64 | 716129748387.813 | 373258980144.4886 | 332892251100.625
switch_p | power mW | 0.9V |  | switch_p | power mW | 0.9V | switch_p | power mW | 0.9V | 0.8 | 1.0084 | 0.479 | 0.1986 | 0.0428 | 1.5256e+12 | 3.2118e+12 | 7.7465e+12 | 3.5945e+13
0.1 | 0.0991 |  |  | 0.1 | 0.0466 |  | 0.1 | 0.0169 |  | 0.9 | 0.9279 | 0.4668 | 0.1767 | 0.0447 | 1.658e+12 | 3.2958e+12 | 8.7066e+12 | 3.4417e+13
0.2 | 0.1514 |  |  | 0.2 | 0.05 |  | 0.2 | 0.0265 | [12 empty] | TOPS/mm2
0.3 | 0.1797 |  |  | 0.3 | 0.0819 |  | 0.3 | 0.0318 | [13 empty] | 1.8V | 1.5V | 1.2V | 0.9V
0.4 | 0.205 |  |  | 0.4 | 0.0827 |  | 0.4 | 0.0334 | [12 empty] | 64 | 827770714134.3506 | 648254173719.6721 | 417093770687.851 | 199278134884.1955
0.5 | 0.2007 |  |  | 0.5 | 0.1013 |  | 0.5 | 0.0419 | [12 empty] | 32 | 1.7339e+12 | 1.3579e+12 | 873674373872.5232 | 417422200850.2055
0.6 | 0.2148 |  |  | 0.6 | 0.1153 |  | 0.6 | 0.0457 | [12 empty] | 16 | 3.7648e+12 | 2.9484e+12 | 1.897e+12 | 906348792018.33
0.7 | 0.218 |  |  | 0.7 | 0.1153 |  | 0.7 | 0.0468
0.8 | 0.2136 |  |  | 0.8 | 0.1094 |  | 0.8 | 0.0428
0.9 | 0.2048 |  |  | 0.9 | 0.1006 |  | 0.9 | 0.0447